## Sheet1
MOTOR VERSION | VOLTAGE | PROPELLER | THROTTLE | AMPERAGE | POWER INPUT |  | THRUST OUTPUT |  |  | EST. THRUST AT SEALEVEL* |  |  | RPM | TORQUE | Efficiency
| LiPO [V] | SIZE | RANGE | [A] | [W] | [HP] | [g] | [N] | [lb] | [g] | [N] | [lb] | [rev/min] | [Nm] | [g/W]
KDE5215- 220kV | 25.2V [6S] | 18.5" x 6.3 DUAL-EDN (KDE) | 25% | 1.2 | 30 | 0.04 | 381 | 3.74 | 0.84 | 418 | 4.1 | 0.92 | 1900 | 0.08 | 12.61
|  |  | 37.5% | 2.1 | 53 | 0.07 | 595 | 5.84 | 1.31 | 653 | 6.4 | 1.44 | 2380 | 0.14 | 11.25
|  |  | 50% | 3.2 | 81 | 0.11 | 828 | 8.12 | 1.83 | 908 | 8.91 | 2 | 2870 | 0.18 | 10.26
|  |  | 62.5% | 5.1 | 129 | 0.17 | 1211 | 11.88 | 2.67 | 1328 | 13.03 | 2.93 | 3310 | 0.26 | 9.42
|  |  | 75% | 7.5 | 189 | 0.25 | 1635 | 16.04 | 3.61 | 1793 | 17.59 | 3.95 | 3960 | 0.32 | 8.65
|  |  | 87.5% | 10.3 | 260 | 0.35 | 2080 | 20.4 | 4.59 | 2281 | 22.37 | 5.03 | 4480 | 0.41 | 8.01
|  |  | 100% | 13 | 328 | 0.44 | 2467 | 24.2 | 5.44 | 2705 | 26.54 | 5.97 | 4915 | 0.52 | 7.53
|  | 18.5" x 6.3 TRIPLE-EDN (KDE) | 25% | 1.3 | 33 | 0.04 | 427 | 4.19 | 0.94 | 468 | 4.59 | 1.03 | 1710 | 0.09 | 12.84
|  |  | 37.5% | 2.4 | 60 | 0.08 | 754 | 7.4 | 1.66 | 827 | 8.11 | 1.82 | 2210 | 0.17 | 12.63
|  |  | 50% | 3.9 | 99 | 0.13 | 1134 | 11.12 | 2.5 | 1244 | 12.2 | 2.74 | 2720 | 0.25 | 11.42
|  |  | 62.5% | 6.2 | 156 | 0.21 | 1576 | 15.46 | 3.47 | 1728 | 16.95 | 3.81 | 3230 | 0.36 | 10.1
|  |  | 75% | 9 | 227 | 0.3 | 2016 | 19.78 | 4.45 | 2211 | 21.69 | 4.88 | 3710 | 0.48 | 8.87
|  |  | 87.5% | 12.8 | 323 | 0.43 | 2585 | 25.35 | 5.7 | 2834 | 27.81 | 6.25 | 4220 | 0.63 | 8.01
|  |  | 100% | 16.5 | 417 | 0.56 | 2967 | 29.11 | 6.54 | 3254 | 31.92 | 7.18 | 4590 | 0.73 | 7.12
|  | 21.5" x 7.3 DUAL-EDN (KDE) | 25% | 1.5 | 37 | 0.05 | 469 | 4.61 | 1.04 | 515 | 5.05 | 1.14 | 1540 | 0.12 | 12.76
|  |  | 37.5% | 3 | 76 | 0.1 | 963 | 9.44 | 2.12 | 1056 | 10.36 | 2.33 | 2100 | 0.24 | 12.73
|  |  | 50% | 5.3 | 133 | 0.18 | 1474 | 14.46 | 3.25 | 1616 | 15.86 | 3.56 | 2590 | 0.37 | 11.06
|  |  | 62.5% | 8.5 | 214 | 0.29 | 2027 | 19.89 | 4.47 | 2223 | 21.81 | 4.9 | 3070 | 0.54 | 9.49
|  |  | 75% | 12.6 | 318 | 0.43 | 2705 | 26.54 | 5.97 | 2966 | 29.1 | 6.54 | 3550 | 0.7 | 8.52
|  |  | 87.5% | 17.3 | 435 | 0.58 | 3416 | 33.51 | 7.53 | 3746 | 36.75 | 8.26 | 3960 | 0.88 | 7.86
|  |  | 100% | 22.2 | 558 | 0.75 | 4012 | 39.35 | 8.85 | 4399 | 43.16 | 9.7 | 4300 | 1.03 | 7.19
|  | 21.5" x 7.3 TRIPLE-EDN (KDE) | 25% | 1.7 | 44 | 0.06 | 559 | 5.48 | 1.23 | 613 | 6.01 | 1.35 | 1480 | 0.16 | 12.74
|  |  | 37.5% | 3.9 | 98 | 0.13 | 1060 | 10.4 | 2.34 | 1163 | 11.41 | 2.56 | 2060 | 0.32 | 10.79
|  |  | 50% | 6.8 | 171 | 0.23 | 1655 | 16.24 | 3.65 | 1816 | 17.81 | 4 | 2540 | 0.48 | 9.66
|  |  | 62.5% | 10.8 | 272 | 0.36 | 2309 | 22.65 | 5.09 | 2532 | 24.84 | 5.58 | 3000 | 0.67 | 8.48
|  |  | 75% | 16.3 | 411 | 0.55 | 3070 | 30.12 | 6.77 | 3367 | 33.03 | 7.43 | 3460 | 0.87 | 7.47
|  |  | 87.5% | 22.2 | 559 | 0.75 | 3787 | 37.15 | 8.35 | 4153 | 40.74 | 9.16 | 3830 | 1.09 | 6.77
|  |  | 100% | 28.2 | 711 | 0.95 | 4506 | 44.2 | 9.94 | 4941 | 48.47 | 10.9 | 4150 | 1.29 | 6.34
KDE5215- 220kV | 33.6V [8S] | 15.5" x 5.3 DUAL-EDN (KDE) | 25% | 1.5 | 50 | 0.07 | 446 | 4.38 | 0.98 | 490 | 4.8 | 1.08 | 2800 | 0.09 | 8.86
|  |  | 37.5% | 2.5 | 84 | 0.11 | 707 | 6.94 | 1.56 | 776 | 7.61 | 1.71 | 3520 | 0.14 | 8.42
|  |  | 50% | 3.4 | 114 | 0.15 | 918 | 9.01 | 2.03 | 1007 | 9.88 | 2.22 | 3990 | 0.18 | 8.04
|  |  | 62.5% | 4.7 | 158 | 0.21 | 1213 | 11.9 | 2.68 | 1330 | 13.05 | 2.93 | 4560 | 0.23 | 7.68
|  |  | 75% | 6.7 | 225 | 0.3 | 1580 | 15.5 | 3.48 | 1733 | 17 | 3.82 | 5180 | 0.3 | 7.02
|  |  | 87.5% | 9.4 | 316 | 0.42 | 2088 | 20.48 | 4.6 | 2290 | 22.46 | 5.05 | 5910 | 0.38 | 6.61
|  |  | 100% | 12.5 | 420 | 0.56 | 2573 | 25.24 | 5.67 | 2822 | 27.68 | 6.22 | 6530 | 0.48 | 6.13
|  | 15.5" x 5.3 TRIPLE-EDN (KDE) | 25% | 1.6 | 52 | 0.07 | 517 | 5.07 | 1.14 | 567 | 5.56 | 1.25 | 2590 | 0.1 | 9.86
|  |  | 37.5% | 2.5 | 84 | 0.11 | 867 | 8.51 | 1.91 | 951 | 9.33 | 2.1 | 3180 | 0.16 | 10.37
|  |  | 50% | 3.9 | 129 | 0.17 | 1194 | 11.71 | 2.63 | 1309 | 12.84 | 2.89 | 3770 | 0.24 | 9.23
|  |  | 62.5% | 5.8 | 194 | 0.26 | 1601 | 15.7 | 3.53 | 1755 | 17.22 | 3.87 | 4410 | 0.32 | 8.24
|  |  | 75% | 8.2 | 275 | 0.37 | 2045 | 20.06 | 4.51 | 2243 | 22 | 4.95 | 5050 | 0.42 | 7.44
|  |  | 87.5% | 11.6 | 390 | 0.52 | 2578 | 25.29 | 5.69 | 2828 | 27.74 | 6.24 | 5720 | 0.54 | 6.6
|  |  | 100% | 15 | 504 | 0.68 | 3061 | 30.03 | 6.75 | 3357 | 32.93 | 7.4 | 6310 | 0.66 | 6.08
|  | 18.5" x 6.3 DUAL-EDN (KDE) | 25% | 1.6 | 55 | 0.07 | 559 | 5.49 | 1.23 | 614 | 6.02 | 1.35 | 2390 | 0.12 | 10.15
|  |  | 37.5% | 2.8 | 92 | 0.12 | 887 | 8.7 | 1.96 | 973 | 9.54 | 2.15 | 2970 | 0.2 | 9.6
|  |  | 50% | 4.6 | 156 | 0.21 | 1387 | 13.61 | 3.06 | 1521 | 14.92 | 3.35 | 3640 | 0.29 | 8.92
|  |  | 62.5% | 7.1 | 238 | 0.32 | 1935 | 18.98 | 4.27 | 2122 | 20.81 | 4.68 | 4290 | 0.42 | 8.14
|  |  | 75% | 10.3 | 346 | 0.46 | 2574 | 25.25 | 5.68 | 2823 | 27.69 | 6.22 | 4920 | 0.54 | 7.44
|  |  | 87.5% | 14.4 | 483 | 0.65 | 3255 | 31.93 | 7.18 | 3570 | 35.02 | 7.87 | 5530 | 0.69 | 6.74
|  |  | 100% | 18.4 | 618 | 0.83 | 3880 | 38.06 | 8.56 | 4255 | 41.74 | 9.38 | 6030 | 0.83 | 6.28
|  | 18.5" x 6.3 TRIPLE-EDN (KDE) | 25% | 1.8 | 60 | 0.08 | 654 | 6.42 | 1.44 | 718 | 7.04 | 1.58 | 2150 | 0.16 | 10.94
|  |  | 37.5% | 3.3 | 111 | 0.15 | 1026 | 10.07 | 2.26 | 1125 | 11.04 | 2.48 | 2800 | 0.27 | 9.23
|  |  | 50% | 5.8 | 196 | 0.26 | 1639 | 16.08 | 3.61 | 1797 | 17.63 | 3.96 | 3460 | 0.41 | 8.38
|  |  | 62.5% | 9.3 | 311 | 0.42 | 2362 | 23.17 | 5.21 | 2590 | 25.41 | 5.71 | 4090 | 0.58 | 7.59
|  |  | 75% | 13.7 | 460 | 0.62 | 3098 | 30.39 | 6.83 | 3398 | 33.33 | 7.49 | 4700 | 0.76 | 6.74
|  |  | 87.5% | 18.9 | 635 | 0.85 | 3853 | 37.8 | 8.5 | 4225 | 41.45 | 9.32 | 5240 | 0.94 | 6.07
|  |  | 100% | 23.9 | 802 | 1.08 | 4551 | 44.65 | 10.04 | 4991 | 48.96 | 11.01 | 5720 | 1.11 | 5.67
|  | 21.5" x 7.3 DUAL-EDN (KDE) | 25% | 2 | 67 | 0.09 | 772 | 7.58 | 1.7 | 847 | 8.31 | 1.87 | 1960 | 0.19 | 11.49
|  |  | 37.5% | 4.4 | 148 | 0.2 | 1452 | 14.25 | 3.2 | 1593 | 15.62 | 3.51 | 2650 | 0.38 | 9.85
|  |  | 50% | 7.8 | 260 | 0.35 | 2230 | 21.87 | 4.92 | 2445 | 23.99 | 5.39 | 3270 | 0.57 | 8.56
|  |  | 62.5% | 12.6 | 424 | 0.57 | 3148 | 30.89 | 6.94 | 3453 | 33.87 | 7.61 | 3870 | 0.8 | 7.42
|  |  | 75% | 18.5 | 621 | 0.83 | 4097 | 40.19 | 9.03 | 4493 | 44.07 | 9.91 | 4410 | 1.05 | 6.59
|  |  | 87.5% | 25.3 | 849 | 1.14 | 5046 | 49.5 | 11.13 | 5534 | 54.29 | 12.21 | 4890 | 1.32 | 5.94
|  |  | 100% | 32 | 1076 | 1.44 | 5955 | 58.41 | 13.13 | 6530 | 64.06 | 14.4 | 5280 | 1.54 | 5.53
|  | 21.5" x 7.3 TRIPLE-EDN (KDE) | 25% | 2.5 | 82 | 0.11 | 858 | 8.42 | 1.89 | 941 | 9.23 | 2.07 | 1890 | 0.3 | 10.42
|  |  | 37.5% | 5.3 | 179 | 0.24 | 1658 | 16.27 | 3.66 | 1818 | 17.84 | 4.01 | 2550 | 0.51 | 9.26
|  |  | 50% | 10.1 | 339 | 0.46 | 2654 | 26.04 | 5.85 | 2911 | 28.55 | 6.42 | 3180 | 0.79 | 7.82
|  |  | 62.5% | 15.3 | 515 | 0.69 | 3581 | 35.13 | 7.9 | 3928 | 38.53 | 8.66 | 3690 | 1.04 | 6.95
|  |  | 75% | 22.4 | 753 | 1.01 | 4595 | 45.07 | 10.13 | 5039 | 49.43 | 11.11 | 4180 | 1.34 | 6.1
|  |  | 87.5% | 30.4 | 1022 | 1.37 | 5673 | 55.65 | 12.51 | 6221 | 61.03 | 13.72 | 4600 | 1.61 | 5.55
|  |  | 100% | 38.6 | 1297 | 1.74 | 6495 | 63.71 | 14.32 | 7123 | 69.87 | 15.71 | 4950 | 1.88 | 5.01
KDE5215- 220kV | 42.0V [10S] | 15.5" x 5.3 DUAL-EDN (KDE) | 25% | 1.9 | 96 | 0.11 | 685 | 6.72 | 1.51 | 751 | 7.37 | 1.66 | 3460 | 0.14 | 7.15
|  |  | 37.5% | 3.1 | 156 | 0.17 | 1028 | 10.08 | 2.27 | 1127 | 11.05 | 2.49 | 4230 | 0.2 | 6.58
|  |  | 50% | 4.3 | 217 | 0.24 | 1335 | 13.1 | 2.94 | 1464 | 14.37 | 3.23 | 4870 | 0.26 | 6.16
|  |  | 62.5% | 6.3 | 318 | 0.35 | 1775 | 17.41 | 3.91 | 1946 | 19.09 | 4.29 | 5570 | 0.34 | 5.59
|  |  | 75% | 9.8 | 494 | 0.55 | 2479 | 24.32 | 5.47 | 2719 | 26.67 | 6 | 6550 | 0.47 | 5.02
|  |  | 87.5% | 13.5 | 680 | 0.76 | 3149 | 30.89 | 6.94 | 3453 | 33.88 | 7.62 | 7360 | 0.6 | 4.63
|  |  | 100% | 17.2 | 866 | 0.96 | 3710 | 36.4 | 8.18 | 4069 | 39.92 | 8.97 | 7990 | 0.72 | 4.28
|  | 15.5" x 5.3 TRIPLE-EDN (KDE) | 25% | 2 | 83 | 0.11 | 831 | 8.15 | 1.83 | 911 | 8.94 | 2.01 | 3080 | 0.15 | 10.04
|  |  | 37.5% | 3.2 | 134 | 0.18 | 1180 | 11.58 | 2.6 | 1294 | 12.7 | 2.85 | 3770 | 0.24 | 8.81
|  |  | 50% | 5.1 | 214 | 0.29 | 1652 | 16.2 | 3.64 | 1811 | 17.77 | 3.99 | 4530 | 0.34 | 7.71
|  |  | 62.5% | 7.4 | 310 | 0.42 | 2151 | 21.1 | 4.74 | 2359 | 23.14 | 5.2 | 5210 | 0.45 | 6.94
|  |  | 75% | 11.2 | 469 | 0.63 | 2865 | 28.1 | 6.32 | 3142 | 30.82 | 6.93 | 6070 | 0.6 | 6.11
|  |  | 87.5% | 16.4 | 687 | 0.92 | 3637 | 35.68 | 8.02 | 3988 | 39.13 | 8.8 | 6930 | 0.78 | 5.29
|  |  | 100% | 20.3 | 852 | 1.14 | 4187 | 41.08 | 9.23 | 4592 | 45.05 | 10.13 | 7520 | 0.92 | 4.91
|  | 18.5" x 6.3 DUAL-EDN (KDE) | 25% | 2 | 85 | 0.11 | 875 | 8.58 | 1.93 | 959 | 9.41 | 2.12 | 2840 | 0.17 | 10.26
|  |  | 37.5% | 3.6 | 151 | 0.2 | 1343 | 13.18 | 2.96 | 1473 | 14.45 | 3.25 | 3560 | 0.28 | 8.88
|  |  | 50% | 6.1 | 255 | 0.34 | 2017 | 19.78 | 4.45 | 2212 | 21.7 | 4.88 | 4350 | 0.43 | 7.9
|  |  | 62.5% | 9.2 | 388 | 0.52 | 2716 | 26.64 | 5.99 | 2978 | 29.22 | 6.57 | 5060 | 0.57 | 7
|  |  | 75% | 13.8 | 579 | 0.78 | 3660 | 35.91 | 8.07 | 4014 | 39.38 | 8.85 | 5860 | 0.77 | 6.32
|  |  | 87.5% | 20.2 | 846 | 1.13 | 4695 | 46.06 | 10.35 | 5149 | 50.51 | 11.36 | 6650 | 1 | 5.55
|  |  | 100% | 25.3 | 1062 | 1.42 | 5453 | 53.5 | 12.03 | 5980 | 58.67 | 13.19 | 7200 | 1.18 | 5.13
|  | 18.5" x 6.3 TRIPLE-EDN (KDE) | 25% | 2.3 | 95 | 0.13 | 1064 | 10.43 | 2.35 | 1166 | 11.44 | 2.57 | 2560 | 0.21 | 11.25
|  |  | 37.5% | 4.5 | 187 | 0.25 | 1714 | 16.82 | 3.78 | 1880 | 18.44 | 4.15 | 3360 | 0.38 | 9.15
|  |  | 50% | 7.9 | 330 | 0.44 | 2532 | 24.83 | 5.58 | 2776 | 27.24 | 6.12 | 4150 | 0.6 | 7.67
|  |  | 62.5% | 12.1 | 509 | 0.68 | 3409 | 33.44 | 7.52 | 3738 | 36.67 | 8.24 | 4850 | 0.81 | 6.7
|  |  | 75% | 18.1 | 762 | 1.02 | 4467 | 43.82 | 9.85 | 4898 | 48.05 | 10.8 | 5570 | 1.06 | 5.86
|  |  | 87.5% | 25.4 | 1066 | 1.43 | 5470 | 53.66 | 12.06 | 5999 | 58.85 | 13.23 | 6240 | 1.33 | 5.13
|  |  | 100% | 32.7 | 1373 | 1.84 | 6371 | 62.5 | 14.05 | 6987 | 68.54 | 15.41 | 6740 | 1.58 | 4.64
|  | 21.5" x 7.3 DUAL-EDN (KDE) | 25% | 2.7 | 113 | 0.15 | 1139 | 11.17 | 2.51 | 1249 | 12.25 | 2.75 | 2380 | 0.3 | 10.04
|  |  | 37.5% | 6.1 | 255 | 0.34 | 2113 | 20.73 | 4.66 | 2317 | 22.73 | 5.11 | 3180 | 0.52 | 8.28
|  |  | 50% | 10.8 | 455 | 0.61 | 3251 | 31.9 | 7.17 | 3566 | 34.98 | 7.86 | 3930 | 0.8 | 7.14
|  |  | 62.5% | 16.8 | 706 | 0.95 | 4440 | 43.56 | 9.79 | 4870 | 47.77 | 10.74 | 4570 | 1.12 | 6.29
|  |  | 75% | 24.3 | 1019 | 1.37 | 5670 | 55.62 | 12.5 | 6218 | 61 | 13.71 | 5150 | 1.45 | 5.56
|  |  | 87.5% | 33.8 | 1419 | 1.9 | 6963 | 68.3 | 15.36 | 7636 | 74.91 | 16.84 | 5690 | 1.8 | 4.91
|  |  | 100% | 43 | 1807 | 2.42 | 8063 | 79.1 | 17.78 | 8843 | 86.75 | 19.5 | 6090 | 2.05 | 4.46
|  | 21.5" x 7.3 TRIPLE-EDN (KDE) | 25% | 3.4 | 144 | 0.19 | 1353 | 13.28 | 2.98 | 1484 | 14.56 | 3.27 | 2310 | 0.45 | 9.42
|  |  | 37.5% | 7.2 | 304 | 0.41 | 2444 | 23.98 | 5.39 | 2681 | 26.3 | 5.91 | 3030 | 0.66 | 8.04
|  |  | 50% | 13.1 | 549 | 0.74 | 3664 | 35.95 | 8.08 | 4018 | 39.42 | 8.86 | 3710 | 0.99 | 6.67
|  |  | 62.5% | 20.7 | 870 | 1.17 | 4944 | 48.5 | 10.9 | 5422 | 53.19 | 11.96 | 4320 | 1.37 | 5.68
|  |  | 75% | 29.5 | 1239 | 1.66 | 6158 | 60.41 | 13.58 | 6753 | 66.25 | 14.89 | 4810 | 1.69 | 4.97
|  |  | 87.5% | 40 | 1678 | 2.25 | 7307 | 71.68 | 16.11 | 8013 | 78.61 | 17.67 | 5170 | 2.08 | 4.35
|  |  | 100% | 51.4 | 2158 | 2.89 | 8262 | 81.05 | 18.22 | 9060 | 88.88 | 19.98 | 5570 | 2.37 | 3.83
KDE5215- 220kV | 50.4V [12S] | 15.5" x 5.3 DUAL-EDN (KDE) | 25% | 2.3 | 113 | 0.15 | 813 | 7.97 | 1.79 | 891 | 8.74 | 1.97 | 3910 | 0.16 | 7.17
|  |  | 37.5% | 3.6 | 179 | 0.24 | 1274 | 12.5 | 2.81 | 1397 | 13.7 | 3.08 | 4730 | 0.24 | 7.12
|  |  | 50% | 5.1 | 258 | 0.35 | 1769 | 17.36 | 3.9 | 1940 | 19.04 | 4.28 | 5440 | 0.33 | 6.87
|  |  | 62.5% | 8 | 405 | 0.54 | 2544 | 24.96 | 5.61 | 2790 | 27.37 | 6.15 | 6430 | 0.46 | 6.28
|  |  | 75% | 11.9 | 600 | 0.8 | 3459 | 33.93 | 7.63 | 3793 | 37.21 | 8.37 | 7430 | 0.64 | 5.77
|  |  | 87.5% | 16.3 | 822 | 1.1 | 4229 | 41.49 | 9.33 | 4638 | 45.5 | 10.23 | 8290 | 0.79 | 5.15
|  |  | 100% | 21 | 1058 | 1.42 | 5150 | 50.52 | 11.36 | 5648 | 55.41 | 12.46 | 8990 | 0.95 | 4.87
|  | 15.5" x 5.3 TRIPLE-EDN (KDE) | 25% | 2.4 | 121 | 0.16 | 915 | 8.98 | 2.02 | 1004 | 9.85 | 2.21 | 3560 | 0.2 | 7.57
|  |  | 37.5% | 3.9 | 195 | 0.26 | 1467 | 14.39 | 3.24 | 1609 | 15.79 | 3.55 | 4340 | 0.31 | 7.54
|  |  | 50% | 6.2 | 313 | 0.42 | 2173 | 21.31 | 4.79 | 2383 | 23.37 | 5.25 | 5200 | 0.44 | 6.94
|  |  | 62.5% | 9.6 | 485 | 0.65 | 2945 | 28.89 | 6.49 | 3230 | 31.68 | 7.12 | 6080 | 0.6 | 6.07
|  |  | 75% | 14.8 | 746 | 1 | 3986 | 39.1 | 8.79 | 4372 | 42.88 | 9.64 | 7120 | 0.82 | 5.34
|  |  | 87.5% | 20.6 | 1036 | 1.39 | 4990 | 48.95 | 11 | 5472 | 53.68 | 12.07 | 7970 | 1.05 | 4.82
|  |  | 100% | 26.1 | 1316 | 1.76 | 5825 | 57.15 | 12.85 | 6389 | 62.67 | 14.09 | 8640 | 1.23 | 4.43
|  | 18.5" x 6.3 DUAL-EDN (KDE) | 25% | 2.5 | 124 | 0.17 | 1103 | 10.82 | 2.43 | 1210 | 11.87 | 2.67 | 3250 | 0.22 | 8.9
|  |  | 37.5% | 4.5 | 227 | 0.3 | 1791 | 17.57 | 3.95 | 1964 | 19.26 | 4.33 | 4110 | 0.37 | 7.89
|  |  | 50% | 7.5 | 380 | 0.51 | 2644 | 25.93 | 5.83 | 2899 | 28.44 | 6.39 | 4980 | 0.56 | 6.97
|  |  | 62.5% | 11.9 | 599 | 0.8 | 3712 | 36.41 | 8.19 | 4070 | 39.93 | 8.98 | 5860 | 0.77 | 6.2
|  |  | 75% | 18.5 | 932 | 1.25 | 5042 | 49.46 | 11.12 | 5530 | 54.25 | 12.2 | 6830 | 1.07 | 5.41
|  |  | 87.5% | 25.8 | 1301 | 1.74 | 6323 | 62.02 | 13.94 | 6934 | 68.02 | 15.29 | 7630 | 1.32 | 4.86
|  |  | 100% | 32.5 | 1635 | 2.19 | 7368 | 72.28 | 16.25 | 8080 | 79.27 | 17.82 | 8230 | 1.56 | 4.51
|  | 18.5" x 6.3 TRIPLE-EDN (KDE) | 25% | 2.8 | 140 | 0.19 | 1212 | 11.89 | 2.67 | 1329 | 13.04 | 2.93 | 2960 | 0.27 | 8.65
|  |  | 37.5% | 5.6 | 283 | 0.38 | 2169 | 21.28 | 4.78 | 2379 | 23.34 | 5.25 | 3890 | 0.49 | 7.67
|  |  | 50% | 9.8 | 495 | 0.66 | 3277 | 32.15 | 7.23 | 3594 | 35.26 | 7.93 | 4750 | 0.77 | 6.62
|  |  | 62.5% | 15.4 | 776 | 1.04 | 4445 | 43.6 | 9.8 | 4874 | 47.82 | 10.75 | 5570 | 1.05 | 5.73
|  |  | 75% | 24.1 | 1214 | 1.63 | 5933 | 58.2 | 13.08 | 6506 | 63.83 | 14.35 | 6450 | 1.41 | 4.89
|  |  | 87.5% | 33.3 | 1679 | 2.25 | 7252 | 71.14 | 15.99 | 7953 | 78.02 | 17.54 | 7120 | 1.75 | 4.32
|  |  | 100% | 41.8 | 2106 | 2.82 | 8372 | 82.13 | 18.46 | 9181 | 90.07 | 20.25 | 7650 | 2 | 3.97
|  | 21.5" x 7.3 DUAL-EDN (KDE) | 25% | 3.5 | 174 | 0.23 | 1619 | 15.89 | 3.57 | 1776 | 17.42 | 3.92 | 2740 | 0.43 | 9.31
|  |  | 37.5% | 7.1 | 360 | 0.48 | 2757 | 27.05 | 6.08 | 3023 | 29.66 | 6.67 | 3580 | 0.75 | 7.66
|  |  | 50% | 13.4 | 676 | 0.91 | 4321 | 42.39 | 9.53 | 4739 | 46.49 | 10.45 | 4460 | 1.11 | 6.39
|  |  | 62.5% | 20.8 | 1046 | 1.4 | 5746 | 56.36 | 12.67 | 6301 | 61.81 | 13.9 | 5170 | 1.49 | 5.49
|  |  | 75% | 30.5 | 1539 | 2.06 | 7275 | 71.37 | 16.05 | 7979 | 78.27 | 17.6 | 5810 | 1.83 | 4.73
|  |  | 87.5% | 44 | 2218 | 2.97 | 8800 | 86.33 | 19.41 | 9651 | 94.68 | 21.28 | 6390 | 2.28 | 3.97
|  |  | 100% | 55.8 | 2811 | 3.77 | 9774 | 95.88 | 21.55 | 10719 | 105.15 | 23.64 | 6730 | 2.49 | 3.48
Temperature: 68 deg F ¦ Elevation: 3500' ¦ Relative Humidity: 40% ¦ Pressure: 1010 hPA
Tested on DC Power Supply with KDE-UAS125UVC on firmware version: D460337
Motor Edition Selected ¦ Synchronous Rectification: Deactivated
*Calculated thrust at sealevel for that given RPM. Power requirements will vary.